## 智慧教室
智慧教室配套设备参数及要求
序号 | 分项 | 设备名称 | 数量 | 单位 | 规格参数
1 | 扩声及管控系统 | 中控扩声一体机 | 1 | 台 | 1.采用软硬件一体化、模块化设计，插拔式电路结构，支持无缝扩展其他模块； 2.具有2个RJ45接口用于连接数字红外接收器，支持两支无线麦克风； 3.需内置不少于5口千兆网交换机，支持VLAN设置，可分别连接局域网、广域网，满足不同应用环境需求； 4.需内置HDMI矩阵，≥4路HDMI输入接口，≥3路HDMI输出接口,支持HDMI1.4标准、HDCP1.4、最高分辨率为3840×2160@30Hz； 5.≥1路磁控锁控制接口，≥2路可编程RS232通信串口，≥1路可编程RS485通信串口； 6.支持多路音频输入/输出接口：≥1路模拟音频输入接口用于公共广播输入；1路模拟音频输入接口用于PC音频输入；≥2路麦克风输入接口（带幻象电源）；1路线路输出接口；1路录音输出接口。 7.1个8芯接口可用于连接控制单元，可实现自定义功能，如上课/下课一键操作等 8.需内置数字音频功放，具有不少于4个扬声器接口，输出功率≥30 W×4（8 Ω），可直接连接音箱； 9.需具有智能强电输出插座，≥3路220V防脱落智能强电输出插座，可通过中控控制和管理外接设备；1路220V防脱落插座电源输入接口； 10.需内置Web Server，可通过浏览器访问主机进行参数设置和管理； 11.内置无线物联控制器及网络中央控制系统：可支持教室内设备（灯光、空调、窗帘等）接入系统，进行本地或远程控制调节，状态监控和能耗统计;支持CO2、PM2.5、温度湿度、光照度等环境监控; ▲12.内置音频系统需采用数字红外音频传输及控制技术，红外传输副载波符合IEC 61603-7数字红外国际标准；需提供证书复印件加盖公章。 13.音频模块技术参数要求：频率响应（麦克风-主机）100Hz～20kHz、信噪比（麦克风-主机）≥90dBA、总谐波失真（麦克风-主机）≤0.05%、动态范围（麦克风-主机）≥85dB； 。
2 |  | 控制单元 | 1 | 台 | 1.4.3寸触摸屏显示教学信息，并可调节相关参数。包括：上/下课、开锁、录播、音量等；屏幕右上角：显示电脑、喇叭、话筒等小图标以及时间；若插上耳机和IC卡等其他设备，也会显示相应图标。屏幕底部：可控制智慧教学系统的全局音量；可控制录播设备；可设置本机的屏幕亮度、话筒灵敏度、耳机音量和扬声器音量。控制按键，按键功能可自定义； 2.需内置扬声器，可拆卸话筒杆，话筒杆长度可选； 3.需内置非接触式IC卡读卡器，带非接触式IC卡卡槽，用于权限管理； 4.需具有一个麦克风开/关按键、一个监听耳机口，一路模拟音频输入，一路模拟音频输出；带一条USB延长线,可连接PC，可插入 USB 设备（如U盘）； 5.一个RJ45接口，用于连接智慧教学一体机； 6.内置无线模块，可通过无线方式连接控制系统内的电源控制器、空调控制器、环境监测器等设备；
3 |  | 数字红外接收器 | 1 | 个 | 1.数字红外音频传输及控制技术； ▲2.不受高频驱动光源干扰，可正常工作于阳光下的环境；提供官方网站带网页链接和截图加盖公章。 3.接收频点可调； 4.接收角度：垂直：150° (±75°)，水平：360°; 5.辐射距离≥25米； 6.≥1个RJ45接口，用于连接RJ45延长网线；
4 |  | 数字红外无线麦克风 | 1 | 支 | 1.红外麦克风在不同教室之间使用，无需对频，即开即用； 2.不受高频驱动光源干扰，可正常工作于阳光下的环境，具有良好的对灯光的抗干扰性； 3.扩展性能强，支持外部音频输入（Ø 3.5 mm AUDIO IN），与其它音频设备（如MP3、手机等）组合，传输更随意； 4.需具有麦克风音量调节、话筒频点设定及话筒灵敏度设置； ▲5.当发言者在设定时间内无发言时，自动关闭红外信号发射，达到智能管理电量； 6.为了满足互动教学，需支持开启PTT(Push To Talk)功能，按住一键开启话筒，松开后话筒即关闭； 7.可实现远程控制PPT翻页及内置激光笔功能； 8.多种使用方式灵活选择：可手持、颈挂或置于上衣口袋； 9.发射角度：垂直0°～90°，水平120°； 10.内置可充电锂电池，持续发言时间≥7小时； 11.需支持USB口充电（兼容手机充电器）或插入充电座充电; 12.无线麦克风自带电子锁锁口，可搭配电子锁底座进行话筒安全管理；提供蓝牙扫码开锁手机App（含Android和IOS）
5 |  | 壁挂式音箱 | 2 | 只 | 1.两路低音反射式扬声系统，高强度注膜树脂壳体； 2.技术参数要求：频率响应： 65 Hz-20 kHz；定阻输入：8 Ω；额定功率：≥40 W；灵敏度：≥90dB； 3.可垂直及水平安装，配备安装支架；
6 |  | 一拖四无线会议话筒（鹅颈） | 1 | 套
7 |  | JBL音箱一只 | 1 | 只
8 | 视讯系统 | 高清录播主机 | 1 | 套 | 主机硬件要求： 1. 设备应采用一体化无风扇静音设计；机身应带有OLED显示屏，可显示主机IP地址； 2. 设备应支持ONVIF、RTSP、RTMP协议设备接入，可兼容符合协议规范的第三方摄像机，支持接入≥6个高清网络摄像机； 3. 设备应支持4个USB接口，其中2个用于插U盘录课和用于其他扩展应用，2个UVC接口用于腾讯会议互动； 4. ▲设备支持≥2个UVC接口，可通过模拟USBcamera接入视频会议软件；UVC输出支持免驱动安装，兼容多系统如Windows、MAC，支持720P/1080P输出自适应；（投标人需提供具有CMA或CNAS标识的检测报告） 5. 设备支持≥2路HDMI视频输入和输出接口，为教室双屏信号输入及输出提供基础条件，增加教学场景丰富度；支持≥5个网口，其中≥2个网口支持POE供电 6. 设备应支持≥6个MIC IN输入（均支持幻象供电），支持≥1个DMIC数字音频输入接口，支持≥2路LINE IN输入、2路输出接口支持立体声、双声道，1 路用于接功放，1 路用于音频处理器做回声抵消参考源； 7. 设备应支持≥2个RS232，满足教室内外设扩展的需求； 8. ▲设备应支持≥8路RTMP推流，支持对通道进行推送、停止推送操作，支持推送参数配置，包括推送视频码流、推送URL、是否推送音频；（投标人需提供具有CMA或CNAS标识的检测报告） 9. 设备音频编解码应支持AAC_LC、G.711a、G.711u，音频采样率应≥48K，支持AEC自动回声抵消功能，ANC噪声抑制功能，AGC自动增益；支持不少于4级算法强度，提高课程资源音频质量，还原真实课堂，可适应各种不同类型的教室； 10. 设备应支持9段手动均衡，支持4级声音降噪、5级AEC混音消除，包含静音开启/关闭，AutoMix功能下混音音量、灵敏度、3A&均衡、静音设置等多种音频参数设置； 主机软件要求： 1. ▲软件应支持对设备批量管理，包括设备升级、恢复出厂、设备重启、设备休眠、考试模式、设备唤醒、导入导出配置；（投标人需提供具有CMA或CNAS标识的检测报告） 2. 软件应支持手动导播，支持对输入的视频信号进行手动选择和切换，包括教师场景（教师全景、教师近景、黑板、讲台全景、板书近景的图像）、学生场景（学生全景、学生近景）、授课计算机视频、其他教学视频； 3. 软件应支持自动导播，支持根据教师走下讲台、教师走出讲台、学生起立、学生坐下、PPT切换、跟踪老师、跟踪学生、跟丢老师、跟丢学生、多人无法跟踪等导播指令对包括画面模式、设定主画面图像、设定图像顺序、课程录制控制、切换视频输出、切换应用场景等进行设置； 4. 软件应支持对录像画面进行播放、暂停、停止、倍速播放(2倍速、4倍速、8倍速）、慢速播放(1/2倍速、1/ 4 倍速、1/ 8倍速、1/ 16倍速）、切换画面风格、音量调节、静音、下载；（投标人需提供具有CMA或CNAS标识的检测报告） 5. 软件应支持画面录制，支持单流和多流两种录制模式，支持对单流合成画面录制的录像进行查询、回放、下载、删除等操作； 6. 软件应支持根据内置模板在录制过程中自动生成所需片头和片尾，对内容叠加字幕、图片和水印；设备应支持自定义台标信息，持续时间、课程名称、授课教师、课程单位、导播模式、日期、时间； ▲需与南京中医药大学融合视讯平台进行对接，对接内容包含课表数据打通、统一设备管理、在线巡课评课、直点播应用等，提供原厂对接承诺函
9 |  | 教师智能跟踪摄像机 | 1 | 只 | 1. ▲设备应采用嵌入式硬件架构，隐藏式线缆且镜头模块支持水平和垂直调节，支持无支架壁装；（投标人需提供所投设备实景拍摄的无支架壁装照片并加盖公章） 2. 设备应采用≥1/1. 8英寸高性能 CMOS 传感器，内置自动聚焦≥18倍光学变焦镜头； 3. 设备应支待≥4096*2160分辨率、帧率在1~30fps可调，最低照度应≥0.05lx(彩色模式）≥0.0051x(黑白模式）； 4. 设备音频编码格式应支持G.711a、G.711u、G.722、AAC_LC等多种音频编码格式，应支持8kHz/ l6kHz/32kHz/48kHz采样率选择； 5. 设备应具备强光抑制、移动侦测、自动增益、自动曝光、背光补偿、数字降噪、数字宽动态； 6. 设备应支持可通过客户端软件或浏览器发起语音对讲，可实现摄像机与客户端之间的双向语音对讲； 7. ▲设备具备多流输出功能：应具备≥3路视频输出，每路分辨率不低于1080P，3路视频分别为教师追踪画面、板书区域特写及任一辅流；（投标人需提供具有CMA或CNAS标识的检测报告） 8. 设备应支持智能识别教师行为：教师所在区域、教师上下讲台行为、教师进出各区域行为、教师走动行为、讲台目标丢失行为； 9. 设备应支持POE供电方式； 10. 为保证设备适配稳定性，教师摄像机与录播主机需为同一品牌；（投标人需提供同一品牌证明）
10 |  | 学生全景摄像机 | 1 | 只 | 1. 设备应采用工业级嵌入式架构，稳定可靠； 2. ▲设备像素应≥800万像素，图像分辨率≥3840×2160，设备内置GPU芯片（提供具有 CMA 或 CNAS 标识的检测报告） 3. 设备应采用传感器尺寸≥1/2.8英寸，应具备2.8~12mm电动变焦镜头，最低照度≤0.0005Lux(彩色)，≤ 0.0001Lux(黑白)。 4. 设备支持多码流输出，各码流的视频分辨率、帧率、编码格式可单独设置。 5. 设备应满足图像信噪比大于等于58dB，动态范围大于等于120dB，图像水平中心分辨力不小于2000TVL，灰度等级不小于11级 6. 设备应支持G.711a、G.711u、G.726、G.722、AAC_LC、ADPCM、G722.1c音频编码，支持AEC回声消除、混音录像功能 7. 设备支持ANR断网续传功能，支持文字转语音功能 8. 设备红外补光距离100米，支持SmartIR功能，可根据所摄目标距离自动调节补光辐射功率，使物体不过曝 9. 设备应具备1×RJ45、1×RS485、1×TF卡、1×LineIn、1×LineOut、1×mic接口、1×speaker out接口、2×开关量报警输入、1×开关量报警输出、1×DC12V电源接口（支持POE供电） 10. 为保证设备适配稳定性，学生摄像机与录播主机需为同一品牌
11 |  | 全向阵列麦 | 1 | 只 | 1.支持360°全向拾音，拾音距离不低于9m； 2.采用数字音频接口，可直接接入录播主机； 3.应支持≥3个拾音咪头 4.频响支持100Hz~20KHz，采样率支持：48KHz； 5.灵敏度≤-12dB，信噪比≥71dB； 6.支持AGC（自动增益补偿）、ANS（自动噪声抑制）、AEC（自动回声抵消）技术； 7.具备抗手机干扰、人声美化、抗混响功能； 8.应支持不少于3级级联部署；
12 | 线材 | 音频线、高清线等 | 1 | 套
13 | 施工调试 | 教室设备施工安装调试 |  |  | 含线缆施放，设备调试，日常运维
14 | 网络设备 | 24口交换机 | 4 | 台 | 24口千兆电4口千兆光（含光模块）
15 |  | 48口交换机 | 4 | 台 | 48口千兆以太网+4口千兆光（含光模块）
16 |  | x86服务器 | 1 | 台 | 2*Xeon Silver 4316 20C 150W 2.3G/8*32G/2*通用型 Intel S4520 480G SSDSCKKB480GZ M.2 SATA 固态硬盘/4350-16i SAS/SATA HBA/Broadcom 57504 4X10/25G OCP/4*SFP+ SR Transceiver/5719, 4x 1Gb, RJ45/2*Emulex 16Gb FC Single-port HBA/2*1200W (220Vac/240Vdc) Pt PSU
17 | 交互大屏 | 86寸触控会议平板（PC模块、激光笔、支架等） | 2 | 台 | 4K 超高清显示 支持无线传屏功能 双网卡模块 支持双频 WI-FI 2.4G/5G 待机状态下，HDMI 通道下信号输入智能唤醒 支持无线级联麦连接
18 | 视频会议系统 | 会议终端 | 1 |  | 超高清视频会议终端
19 |  | 会议摄像机 | 1 |  | 4K超高清摄像机
20 |  | 会议麦克风 | 1 |  | 全向智能阵列麦克风